## Motor Shield
Reference | Value | Footprint | Datasheet
R3 | 470 | Resistor_SMD:R_0402_1005Metric
D1 | < 40V | Diode_SMD:D_0603_1608Metric
D2 | < 40V | Diode_SMD:D_0603_1608Metric
C3 | 100nF | Capacitor_SMD:C_0402_1005Metric
C4 | 100nF | Capacitor_SMD:C_0402_1005Metric
C9 | 100nF | Capacitor_SMD:C_0402_1005Metric
C1 | 100uF | Capacitor_SMD:CP_Elec_5x5.3
C2 | 100uF | Capacitor_SMD:CP_Elec_5x5.3
R1 | 10k | Resistor_SMD:R_0402_1005Metric
R2 | 10k | Resistor_SMD:R_0402_1005Metric
C5 | 10nF | Capacitor_SMD:C_0603_1608Metric
C7 | 10nF | Capacitor_SMD:C_0603_1608Metric
C6 | 10nF | Capacitor_SMD:C_0603_1608Metric
C8 | 10nF | Capacitor_SMD:C_0603_1608Metric
C10 | 10uF | Capacitor_SMD:C_0603_1608Metric
D3 | 10V | Diode_SMD:D_0603_1608Metric
C11 | 1uF | Capacitor_SMD:C_0402_1005Metric
J6 | Conn_01x04_Female | Connector_PinSocket_2.54mm:PinSocket_1x04_P2.54mm_Vertical | ~
J7 | Conn_01x04_Female | Connector_PinSocket_2.54mm:PinSocket_1x04_P2.54mm_Vertical | ~
J3 | Conn_02x01 | Connector_PinHeader_2.54mm:PinHeader_2x01_P2.54mm_Vertical | ~
J2 | Conn_02x01 | Connector_PinHeader_2.54mm:PinHeader_2x01_P2.54mm_Vertical | ~
U1 | IFX9201SG | Rob-5.0:IFX9201SG
U2 | IFX9201SG | Rob-5.0:IFX9201SG
U5 | LD1117S50TR_SOT223 | Package_TO_SOT_SMD:SOT-223-3_TabPin2 | http://www.st.com/st-web-ui/static/active/en/resource/technical/document/datasheet/CD00000544.pdf
U3 | PIC16F1509-ISS | Package_SO:SSOP-20_5.3x7.2mm_P0.65mm | http://ww1.microchip.com/downloads/en/DeviceDoc/41609A.pdf
Q1 | Q_PMOS_GDSD | Package_TO_SOT_SMD:SOT-223
U4 | RPI0-Template | Rob-5.0:RPi0_Template
J1 | Screw_Terminal_01x02 | TerminalBlock_Phoenix:TerminalBlock_Phoenix_MPT-0,5-2-2.54_1x02_P2.54mm_Horizontal | ~
J5 | Screw_Terminal_01x02 | TerminalBlock_Phoenix:TerminalBlock_Phoenix_MPT-0,5-2-2.54_1x02_P2.54mm_Horizontal | ~
J4 | Screw_Terminal_01x02 | TerminalBlock_Phoenix:TerminalBlock_Phoenix_MPT-0,5-2-2.54_1x02_P2.54mm_Horizontal | ~